## Constructie- en voegmortel
Mortiers de construction
Format
Rrendement mortier : |  | l/tonne
Longueur de la brique en mm : |  | mm
Largeur de la brique en mm : |  | mm
Hauteur de la brique en mm : |  | mm
Joint horizontal en mm : |  | mm
Joint vertical en mm : |  | mm
Perte de rendement : |  | %
Nombre de briques par m² : | #DIV/0! | unités
Litre par 1000 briques : | 0 | litre
Litre par m² : | #DIV/0! | litre
kg/m² : | #DIV/0! | kg/m²
Mortier de jointoiement
Rrendement mortier : | 530 | l/tonne
Longueur de la brique en mm : |  | mm
Largeur de la brique en mm : |  | mm
Hauteur de la brique en mm : |  | mm
Joint horizontal en mm : |  | mm
Joint vertical en mm : |  | mm
Profondeur de dégradage des joints : |  | mm
Litre par 1000 briques : | 0 | litre
Tonne par 1000 briques : | 0 | tonne
Perte de rendement : |  | %
Nombre de briques par m² : | #DIV/0! | unités
Litre par m² : | #DIV/0! | litre
kg/m²: | #DIV/0! | kg/m²
hors perforations et encoches
Note on B3: D8249971: Zie technische fiche
Note on B4: D8249971: zie technische fiche baksteen
Note on B5: D8249971: zie technische fiche baksteen
Note on B6: D8249971: zie technische fiche baksteen
Note on B19: D8249971: zie technische fiche baksteen
Note on B20: D8249971: zie technische fiche baksteen
Note on B21: D8249971: zie technische fiche baksteen