## Constructie- en voegmortel
Constructiemortels
Formaat
Uitlevering mortel: |  | l/ton
Lengte steen in mm: |  | mm
Breedte steen in mm: |  | mm
Hoogte steen in mm: |  | mm
Lintvoeg in mm: |  | mm
Stootvoeg in mm: |  | mm
Verwerkingsverlies: |  | %
Aantal stenen per m²: | #DIV/0! | stuks
Liter per 1000 stenen: | 0 | liter
Liter per m²: | #DIV/0! | liter
kg/m²: | #DIV/0! | kg/m²
Voegmortel
Uitlevering mortel: | 530 | l/ton
Lengte steen in mm: |  | mm
Breedte steen in mm: |  | mm
Hoogte steen in mm: |  | mm
Lintvoeg in mm: |  | mm
Stootvoeg in mm: |  | mm
Uitkrapdiepte: |  | mm
Liter per 1000 stenen: | 0 | liter
Ton per 1000 stenen: | 0 | ton
Verwerkingsverlies: |  | %
Aantal stenen per m²: | #DIV/0! | stuks
Liter per m²: | #DIV/0! | liter
kg/m²: | #DIV/0! | kg/m²
Exclusief perforaties en froggen
Note on B3: D8249971: Zie technische fiche
Note on B4: D8249971: zie technische fiche baksteen
Note on B5: D8249971: zie technische fiche baksteen
Note on B6: D8249971: zie technische fiche baksteen
Note on B19: D8249971: zie technische fiche baksteen
Note on B20: D8249971: zie technische fiche baksteen
Note on B21: D8249971: zie technische fiche baksteen